## Geral
Item | Quantidade | Unidade | Descrição | Preço | Preço | Aceitabilidade
|  |  |  | Unitário (R$) | Total (R$)
1 | 1 | Peça | Cubículo blindado, tipo Metal Clad, tensão nominal 2,2 kV, classe 15 kV, corrente nominal do | 171944.5 | 171944.5 | 189138.95
| (uma) |  | barramento 630 A, corrente de curto circuito 25 kA, nível de isolamento 34/95 kV, codificação
PAT-G, com os seguintes equipamentos principais:
□ 3 (três) transformadores de potencial, código 1TP
− Tensão Nominal 2,2 kV
− Relação de Transformação 2.300 V – 115 – 115 V
− 1 (um) secundário para medição 0,3P25
− 1 (um) secundário para proteção 1,2P75
□ 3 (três) transformadores de corrente, código 1TC
− Tensão Nominal 2,2 kV
− Relação de Transformação 300 – 5 – 5 A
− 1 (um) secundário de medição 25VA0,3
− 1 (um) secundário de proteção 50VA1,2
2 | 1 | Peça | Cubículo blindado, tipo Metal Clad, tensão nominal 14,2 kV, classe 15 kV, corrente nominal do | 180994.2 | 180994.2 | 199093.62
| (uma) |  | barramento 630 A, corrente de curto circuito 25 kA, nível de isolamento 34/95 kV, codificação
PAT-T, com os seguintes equipamentos principais:
□ 1 (um) disjuntor extraível de 630 A, 25 kA, à vácuo, 25 kA
□ 3 (três) transformadores de potenciais, código 2TP
− Tensão Nominal 14,2 kV
− Relação 8.050 V – 115 – 115 V
− 1 (um) secundário para medição 0,3P25
− 1 (um) secundário para proteção 1,2P75
□ 3 (três) transformadores de corrente, código 2TC
− Tensão Nominal 14,2 kV
− Relação de Transformação 50 – 5 – 5 A
− 1 (um) secundário de medição 25VA0,3
− 1 (um) secundário de proteção 50VA1,2
3 | 1 | Peça | Cubículo blindado, tipo Metal Clad, tensão nominal 14,2 kV, classe 15 kV, corrente nominal do | 117650.3 | 117650.3 | 129415.33
| (uma) |  | barramento 630 A, corrente de curto circuito 25 kA, nível de isolamento 34/95 kV, codificação
PAT-SA, com os seguintes equipamentos principais:
□ 1 (um) chave seccionadora tripolar, sob carga, fusível HH de 2 A, 25 kA
□ 1 (um) transformador de distribuição, isolação à seco, trifasico, 45 kVA, 14.200-220/127 V
4 | 2 | Peça | Transformador de potência, à seco, 1.000 kVA, ventilação natural, 2.200 - 13.800 V, delta - | 285260.8 | 570521.6 | 627573.76
| (duas) |  | estrela aterrado, com todos os acessórios e ensaios de rotina
5 | 1 | Conjunto | Padrão de Entrada de Energia Elétrica, conforme Item 17.1 | 2678.25 | 2678.25 | 3079.9875
(um)
6 | 1 | Unidade | Quadro de Transferência Automática de Carga | 5677.9 | 5677.9 | 6529.585
(um)
7 | 1 | Unidade | Projeto executivo, conforme Item 7.1 | 208999.7 | 208999.7 | 261249.625
(uma)
8 | 1 | Unidade | Conjunto de cabos elétricos e acessórios, conforme Item 6 | 453645 | 453645 | 499009.5
(uma)
9 | 1 | Unidade | Conjunto de Ensaios de Tipo, conforme Item 11.3 | 15186.43 | 15186.43 | 16705.073
(uma)
10 | 1 | Unidade | Conjunto de Manuais e Desenhos, conforme Item 8 | 24667.83 | 24667.83 | 27134.613
(uma)
11 | 1 | Unidade | Serviços de montagem de todos os equipamentos, materiais, componentes e sistema sob | 180131.3 | 180131.3 | 234170.69
| (uma) |  | fornecimento, conforme Item 10
12 | 1 | Unidade | Serviços de operação, conforme Item 13 | 59277.71 | 59277.71 | 68169.3665
(uma)
TOTAL (com impostos, encargos, taxas e BDI) |  |  |  |  | 1991374.72 | 2261270.1

## Cronograma
ANEXO X - Cronograma Físico Financeiro - Termo de Referência - Reoperação da CGH Eng° Ubirajara Machado de Moraes
Item | Evento | Mês
|  | 1 | 2 | 3 | 4 | 5 | 6 | 7 | 8 | 9 | 10 | 11 | 12 |  | Total do Evento | Percentual do Evento
1 | Canteiro de Obras | Mês 1: 18013.13 |  | 18013.13 | 100%
|  | Mês 1: 0.9046% |  |  | 100%
2 | Projeto Executivo | [13 empty] | 208999.7 | 100%
2.1 | Envio dos Projetos Executivos | Mês 1: 62699.91 |  |  | 30%
3.149%
2.2 | Aprovação Final dos Projetos Executivos | Mês 2: 146299.79 |  |  | 70%
7.347%
3 | Cubículos de Média Tensão | [13 empty] | 470589 | 100%
3.1 | Autorização para Ordem de Compra | Mês 3: 141176.7 |  |  | 30%
7.089%
3.2 | Aprovação Final Após Inspeção (Liberação para Transporte) | Mês 4: 141176.7 |  |  | 30%
7.089%
3.3 | Entrega na Obra | Mês 5: 94117.8 |  |  | 20%
4.726%
3.4 | Aceite Definitivo | Mês 12: 94117.8 |  |  | 20%
4.726%
4 | Transformadores à Seco | [13 empty] | 585708.03 | 100%
4.1 | Autorização para Ordem de Compra | Mês 3: 175712.409 |  |  | 30%
8.824%
4.2 | Aprovação Final da Inspeção | Mês 4: 175712.409 |  |  | 30%
8.824%
4.4 | Entrega na Obra | Mês 5: 117141.606 |  |  | 20%
5.882%
4.5 | Aceite Definitivo | Mês 12: 117141.606 |  |  | 20%
5.882%
5 | Cabos Elétricos e Outros Materiais | [13 empty] | 453645 | 100%
5.1 | Memorial de Cálculo e Dimensionamentos | Mês 2: 45364.5 |  |  | 10%
2.278%
5.2 | Autorização para Ordem de Compra | Mês 3: 113411.25 |  |  | 25%
5.695%
5.3 | Aprovação Final Após Inspeção (Liberação para Transporte) | Mês 4: 113411.25 |  |  | 25%
5.695%
5.4 | Entrega na Obra | Mês 5: 90729 |  |  | 20%
4.556%
5.5 | Aceite Definitivo | Mês 12: 90729 |  |  | 20%
4.556%
6 | Serviços de Montagem | [13 empty] | 162118.17 | 100%
6.1 | Montagem Eletromecânica | Mês 6: 40529.5425; Mês 7: 40529.5425 |  |  | 25% | 50%
[7 empty] | 2.035% | 2.035%
6.2 | Testes e Comissionamento | Mês 8: 48635.451 |  |  | 30%
2.442%
6.3 | Aceite Definitivo | Mês 12: 32423.634 |  |  | 20%
1.628%
7 | Operação | [13 empty] | 59277.71
7.1 | Operação em Teste Assistida | Mês 9: 19561.6443 |  |  | 33%
0.9823%
7.2 | Operação em Dessastida | Mês 10: 19561.6443 |  |  | 33%
0.9823%
7.3 | Operação Comercial | Mês 11: 20154.4214 |  |  | 34%
1.012%
8 | Conjunto de Manuais e Desenhos | [13 empty] | 24667.83
8.1 | Entrega para Operação | Mês 9: 12333.915 |  |  | 50%
0.6194%
8.2 | As Built | Mês 11: 12333.915 |  |  | 50%
0.6194%
9 | Fonte Alternativa Serviços Auxiliares | [13 empty] | 8356.15
9.1 | Padrão de Entrada de Energia | Mês 7: 2678.25 |  |  | 50%
0.1345%
9.2 | Quadro de Transferência Automática de Carga | Mês 7: 5677.9 |  |  | 50%
0.2851%
| Total | 80713.04 | 191664.29 | 430300.359 | 430300.359 | 301988.406 | 40529.5425 | 48885.6925 | 48635.451 | 31895.5593 | 19561.6443 | 32488.3364 | 334412.04 | 1991374.72 | 1991374.72 | 1991374.72
| Percentual | 4.053% | 9.625% | 21.61% | 21.61% | 15.16% | 2.035% | 2.455% | 2.442% | 1.602% | 0.9823% | 1.631% | 16.79% | 100% | 100% | 100%
Observação: Vale mencionar que consta no presente cronograma os valores de referência, assim, após a empresa classificada como melhor proposta ser declarada vencedora do certame,a Comissão de Licitação abrirá prazo para que a proponente apresente o Cronograma Fisico Financeiro de acordo a proposta aprovada, a qual deverá respeitar o cronograma de "Distribuição dos Pagamentos"